## Feuille 1
GLT010 | m | Linteau en maçonnerie renforcée de briques "U" en terre cuite, à isolation rapportée.
Linteau de 30 cm d'épaisseur, en maçonnerie renforcée de briques "U" en terre cuite Linteau-chaînage R30 "WIENERBERGER", de 250x300x249 mm, pose avec du mortier de ciment industriel, couleur grise, M-5, fourni en vrac; avec renfort de béton de remplissage confectionné sur le chantier, C16/20 (X0(F); D10; S3; Cl 1,0), coulage avec des moyens manuels, et acier Fe E 500, avec une quantité approximative de 2,28 kg/m; montage et démontage d'étai composé de 2 étais métalliques télescopiques, amortissables en 150 utilisations et planches en bois de pin, amortissables en 10 utilisations.
Code interne |  | Désignation | Quantité | Unité | Prix unitaire | Prix total
mt04bwi031ne |  | Brique "U" en terre cuite Linteau-chaînage R30 "WIENERBERGER", de 250x300x249 mm, selon NF EN 771-1, pour linteaux et chaînages horizontaux. | 4.2 | U | 5.91 | 24.82
mt07aco050c |  | Barres en acier haute adhérence, Fe E 500, fourni sur chantier en barres brutes, de divers diamètres. | 2.394 | kg | 2 | 4.79
mt08var050 |  | Fil de fer galvanisé pour attacher, de 1,30 mm de diamètre. | 0.057 | kg | 1.5 | 0.09
mt09mif010cb |  | Mortier industriel pour maçonnerie, de ciment, couleur grise, catégorie M-5 (résistance à la compression 5 N/mm²), fourni en vrac, selon NF EN 998-2. | 0.001 | t | 50.2 | 0.05
mt08aaa010a |  | Eau. | 0.011 | m³ | 1.5 | 0.02
mt08cem000o |  | Ciment gris en sacs. | 11.744 | kg | 0.2 | 2.35
mt01arg000o |  | Sable criblé. | 0.02 | m³ | 45.17 | 0.9
mt01arg001oc |  | Gros granulats homogénéisés, de taille maximale 10 mm. | 0.028 | m³ | 40.33 | 1.13
mt50spa050m |  | Grosse planche en bois de pin, dimensions 20x7,2 cm. | 0.003 | m³ | 439.2 | 1.32
mt50spa101 |  | Clous en acier. | 0.053 | kg | 1.87 | 0.1
mt50spa081a |  | Étai métallique télescopique, allant jusqu'à 3 m de hauteur. | 0.014 | U | 19.25 | 0.27
mq06hor010 |  | Bétonnière électrique avec une capacité de gâchage de 160 l. | 0.035 | h | 3.45 | 0.12
mq06mms010 |  | Mélangeuse en continu avec silo, pour mortier industriel à sec, fourni en vrac. | 0.164 | h | 1.94 | 0.32
mo021 |  | Compagnon professionnel III/CP2 construction pour des travaux de maçonnerie. | 0.167 | h | 30.66 | 5.12
mo114 |  | Ouvrier d'exécution I/OE1 construction pour des travaux de maçonnerie. | 0.213 | h | 25.69 | 5.47
mo043 |  | Compagnon professionnel III/CP2 ferrailleur. | 0.046 | h | 32.19 | 1.48
mo090 |  | Ouvrier professionnel II/OP ferrailleur. | 0.046 | h | 28.63 | 1.32
|  | Frais de chantier des unités d'ouvrage | 2 | % | 49.67 | 0.99
Coût d'entretien décennal: 1,52€ les 10 premières années. |  |  |  |  | Montant total HT: | 50.66