## Feuille 1
GMT020 | m² | Mur porteur en maçonnerie chaînée, de briques en terre cuite à isolation répartie.
Mur porteur de 30 cm d'épaisseur en maçonnerie chaînée, de brique Monomur, Porotherm R30 "WIENERBERGER", à revêtir, 373x300x249 mm, résistance thermique de la maçonnerie 2,54 m²K/W, résistance à la compression 8 MPa, pose avec du mortier à joints minces Porotherm "WIENERBERGER", composé de ciment, résine, sable siliceux et additifs spécifiques. Le prix ne comprend ni les chaînages verticaux et horizontaux ni la réalisation des linteaux des ouvertures du parement.
Code interne |  | Désignation | Quantité | Unité | Prix unitaire | Prix total
mt04bwi010xcad |  | Brique Monomur, Porotherm R30 "WIENERBERGER", à revêtir, 373x300x249 mm, résistance thermique de la maçonnerie 2,54 m²K/W, pour utilisation en maçonnerie protégée (pièce en P), catégorie I, résistance à la compression 8 MPa, densité 718 kg/m³, selon NF EN 771-1. | 11.235 | U | 7.58 | 85.16
mt09mif060b |  | Mortier à joints minces Porotherm "WIENERBERGER", composé de ciment, résine, sable siliceux et additifs spécifiques, fourni en sacs de 25 kg, gâché sur chantier avec une proportion en volume de 1/3. | 3 | kg | 0.55 | 1.65
mo021 |  | Compagnon professionnel III/CP2 construction pour des travaux de maçonnerie. | 0.6 | h | 30.66 | 18.4
mo114 |  | Ouvrier d'exécution I/OE1 construction pour des travaux de maçonnerie. | 0.3 | h | 25.69 | 7.71
|  | Frais de chantier des unités d'ouvrage | 2 | % | 112.92 | 2.26
Coût d'entretien décennal: 5,76€ les 10 premières années. |  |  |  |  | Montant total HT: | 115.18