## Feuille 1
GLT020 | m |  | Linteau en maçonnerie renforcée de briques "U" en terre cuite, à isolation répartie.
Linteau de 25 cm d'épaisseur, en maçonnerie renforcée de briques "U" en terre cuite Monomur Linteau-chaînage R25 "WIENERBERGER", de 500x250x249 mm, pose avec du mortier à joints minces Porotherm "WIENERBERGER"; avec renfort de béton de remplissage confectionné sur le chantier, C16/20 (X0(F); D10; S3; Cl 1,0), coulage avec des moyens manuels, et acier Fe E 500, avec une quantité approximative de 2,28 kg/m; montage et démontage d'étai composé de 2 étais métalliques télescopiques, amortissables en 150 utilisations et planches en bois de pin, amortissables en 10 utilisations.
Code interne |  | Désignation |  | Quantité | Unité | Prix unitaire | Prix total
mt04bwi031ja |  | Brique "U" en terre cuite Linteau-chaînage R25 "WIENERBERGER", de 500x250x249 mm, selon NF EN 771-1, pour linteaux et chaînages horizontaux. |  | 2.1 | U | 7.06 | 14.83
mt07aco050c |  | Barres en acier haute adhérence, Fe E 500, fourni sur chantier en barres brutes, de divers diamètres. |  | 2.394 | kg | 2 | 4.79
mt08var050 |  | Fil de fer galvanisé pour attacher, de 1,30 mm de diamètre. |  | 0.057 | kg | 1.5 | 0.09
mt09mif060b |  | Mortier à joints minces Porotherm "WIENERBERGER", composé de ciment, résine, sable siliceux et additifs spécifiques, fourni en sacs de 25 kg, gâché sur chantier avec une proportion en volume de 1/3. |  | 0.001 | kg | 0.55 | 0
mt08aaa010a |  | Eau. |  | 0.007 | m³ | 1.5 | 0.01
mt08cem000o |  | Ciment gris en sacs. |  | 9.357 | kg | 0.2 | 1.87
mt01arg000o |  | Sable criblé. |  | 0.016 | m³ | 45.17 | 0.72
mt01arg001oc |  | Gros granulats homogénéisés, de taille maximale 10 mm. |  | 0.022 | m³ | 40.33 | 0.89
mt50spa050m |  | Grosse planche en bois de pin, dimensions 20x7,2 cm. |  | 0.003 | m³ | 439.2 | 1.32
mt50spa101 |  | Clous en acier. |  | 0.053 | kg | 1.87 | 0.1
mt50spa081a |  | Étai métallique télescopique, allant jusqu'à 3 m de hauteur. |  | 0.014 | U | 19.25 | 0.27
mq06hor010 |  | Bétonnière électrique avec une capacité de gâchage de 160 l. |  | 0.033 | h | 3.45 | 0.11
mo021 |  | Compagnon professionnel III/CP2 construction pour des travaux de maçonnerie. |  | 0.152 | h | 29.25 | 4.45
mo114 |  | Ouvrier d'exécution I/OE1 construction pour des travaux de maçonnerie. |  | 0.152 | h | 24.51 | 3.73
mo043 |  | Compagnon professionnel III/CP2 ferrailleur. |  | 0.053 | h | 30.72 | 1.63
mo090 |  | Ouvrier professionnel II/OP ferrailleur. |  | 0.053 | h | 27.32 | 1.45
|  | Frais de chantier des unités d'ouvrage |  | 2 | % | 36.26 | 0.73
Coût d'entretien décennal: 1,11€ les 10 premières années. | [5 empty] | Montant total HT: | 36.99